## Sheet1
| analogread |  | V
| min | max | min | max | ave V | analog write value for DAC
none | 800 | 830 | 3.9062 | 4.0527 | 4 | 819.2 | 50 | 5000
vol- | 0 | 50 | 0 | 0.24414 | 0.12 | 24.576
vol+ | 80 | 120 | 0.39062 | 0.58594 | 0.5 | 102.4 |  |  | 49.505
t-up | 170 | 210 | 0.83008 | 1.0254 | 0.9 | 184.32
t-dn | 290 | 330 | 1.416 | 1.6113 | 1.5 | 307.2
mute | 608 | 648 | 2.9688 | 3.1641 | 3 | 614.4
mode | 437 | 477 | 2.1338 | 2.3291 | 2.2 | 450.56